## 监控
技能大赛监控设备清单及要求
序号 | 名称 | 参数 | 数量 | 单位
1 | 全景摄像机 | 【360°全景特写摄像机】 全景画面360°全覆盖，监控无盲区，特写画面提供细节，采用一体化设计，可实现单IP同时输出3路不同方向的全景画面和1路特写画面； 全景画面看清人脸半径最远可达5m，看清人体半径最远可达15m； 支持全景联动功能，通过在客户端点击或者框选全景摄像机画面任意位置，特写摄像机可自动通过云台调整与变焦，将该区域置于画面中心。 全景摄像机： 3个1/2.8＂ Progressive Scan CMOS，单通道最高分辨率及帧率可达1920×1080@30fps； 单通道视场角：水平128.5°，垂直75.7°； 超低照度，0.05Lux/F2.0（彩色），0.01Lux/F2.0（黑白），0 Lux with IR。 特写摄像机： 1个1/2.8＂ 2MP Progressive Scan CMOS，最高分辨率及帧率可达1920 × 1080@30fps； 超低照度，0.05Lux/F2.0（彩色），0.01Lux/F2.0（黑白），0 Lux with IR； 4倍光学变倍，8倍数字变倍。 支持数字宽动态、透雾、强光抑制； 1路音频输入、1路音频输出； 采用一体化设计，可快捷安装； H.265/H.264/MJPEG； 支持防雷、防浪涌、防突波。 电源接口:DC12V 功耗:24W max（其中红外灯6W max） 工作温度和湿度:-10℃-50℃；湿度小于90% | 11 | 台
2 | 400W枪式摄像机 | 400万1/3"CMOS ICR日夜型筒型网络摄像机 最小照度:0.07Lux @(F1.2,AGC ON), 0 Lux with IR 镜头:2.7-12mm @ F1.4 水平视场角: 125°~32.5° 宽动态范围:120dB 视频压缩标准:H.265 / H.264 / MJPEG 最大图像尺寸:2560×1440 存储功能:支持Micro SD(即TF卡)/Micro SDHC/Micro SDXC卡(128G)断网本地存储及断网续传,NAS(NFS,SMB/CIFS均支持) 通讯接口:1个RJ45 10M / 100M自适应以太网口 工作温度和湿度:-30℃~60℃,湿度小于95%(无凝结) 电源供应:DC12V±25% / PoE(802.3af) 电源接口类型:Φ5.5mm圆头电源接口 功耗:DC12 V:7W Max; PoE:9W Max 红外照射距离:最远可达30米 防护等级:IP67 尺寸(mm):91.3×92.8×203.9 重量:机身重量:930g;带包装重量:1400g | 16 | 台
5 | 光模块 | 千兆单模 | 4 | 个
6 | 全景摄像机支架 |  | 10 | 个
7 | 枪式摄像机支架 |  | 11 | 个
8 | 电源线 | RVV2*1.0 | 600 | 米
9 | 网线 | 6类非屏蔽 | 7 | 箱
10 | 穿线管 | φ25mm | 1000 | 米
11 | 安装辅材 |  | 1 | 批
12 | 调试费 |  | 1 | 项